## 1. Būvlaukuma sagatavošana
Lokālā tāme Nr.1
Būvlaukuma sagatavošana
(darba veids vai konstruktīvā elementa nosaukums)
Būves nosaukums Ferma 50 slaucamām govīm
Objekta nosaukums: Lauksaimniecības ēka
Objekta adrese:
Pasūtījuma Nr.
Tāme sastādīta 2015 gada tirgus cenās, pamatojoties uz AR/BK daļas rasējumiem. | [10 empty] | Tāmes izmaksas |  | 3111.3836
Tāme sastādīta 2015. gada 22 novembrī
Nr.p.k. | Kods | Darba nosaukums | Mērvie-nība | Dau-dzums | Vienības izmaksas | [5 empty] | Kopā uz visu apjomu
[5 empty] | laika norma (c/h) | darba samaksas likme (EUR/h) | darba alga (EUR) | materiāli (EUR) | mehā-nismi (EUR) | kopā (EUR) | darbietilpī-ba (c/h) | darba alga (EUR) | materiāli (EUR) | mehā-nismi (EUR) | summa (EUR)
1 | 2 | 3 | 4 | 5 | 6 | 7 | 8 | 9 | 10 | 11 | 12 | 13 | 14 | 15 | 16
1 |  | Sarga mājiņa (2,5x2,5x2,5m)-1 gab | mēn. | 4.9 |  |  |  | 80 |  | 80 |  |  | 392 |  | 392
2. |  | Strādājošo sadzīves telpas - moduļveida mājiņas (2.44x6.06 m, h=2.5 m) - 3 gab. | mēn. | 4.9 |  |  |  | 345 |  | 345 |  |  | 1690.5 |  | 1690.5
3. |  | Biotualets īre ar apaklpošanu divas reizes mēnesī - TUFWAY standart - 2 gab. | mēn. | 4.9 |  |  |  | 65 |  | 65 |  |  | 318.5 |  | 318.5
4. |  | Būvgružu konteineri - Betafence AK8M3 (8m3) - 2 gab. | mēn. | 4.9 |  |  |  | 80 |  | 80 |  |  | 392 |  | 392
5. | 03-01201 | Elektrības izmakasas objektam, pagaidu elektropieslēgumu uzturēšana | kpl. | 1 | 1.7 | 5.5 | 9.35 | 12 |  | 21.35 | 1.7 | 9.35 | 12 |  | 21.35
6. | 03-01402 | Pagaidu ūdensvada ierīkošana | kpl. | 1 | 3.8 | 5.5 | 20.9 | 40.3 |  | 61.2 | 3.8 | 20.9 | 40.3 |  | 61.2
7. |  | Pagaidu uzskaites un sadales ierīkošana celtniecības moduļu pieslēgšanai | gab. | 1 | 0.5 | 5.5 | 2.75 |  |  | 2.75 | 0.5 | 2.75 |  |  | 2.75
8. | 03-00901 | Objekta asu nospraušana | 1 ass | 5 | 1.9 | 5.5 | 10.45 |  |  | 10.45 | 9.5 | 52.25 |  |  | 52.25
|  | kokmateriāi asu nospraušanai | m3 | 0.15 |  |  |  | 175 |  | 175 |  |  | 26.25 |  | 26.25
|  | koka brusas (50x50 mm) | m3 | 0.075 |  |  |  | 139.76 |  | 139.76 |  |  | 10.482 |  | 10.482
|  | Kopā | [8 empty] | 15.5 | 85.25 | 2882.032 | 0 | 2967.282
|  | Materiālu, grunts apmaiņas un būvgružu transporta izdevumi 5% | [10 empty] | 144.1016 |  | 144.1016
|  | Tiešās izmaksas kopā | [9 empty] | 85.25 | 3026.1336 | 0 | 3111.3836
Sastādīja | [5 empty] | Pārbaudīja
|  | (paraksts un tā atšifrējums, datums) | [5 empty] | (paraksts un tā atšifrējums, datums)

## 2. Zemes darbi
Lokālā tāme Nr.2
Zemes darbi
(darba veids vai konstruktīvā elementa nosaukums)
Būves nosaukums Ferma 50 slaucamām govīm
Objekta nosaukums: Lauksaimniecības ēka
Objekta adrese:
Pasūtījuma Nr.
Tāme sastādīta 2015 gada tirgus cenās, pamatojoties uz AR/BK daļas rasējumiem. | [10 empty] | Tāmes izmaksas |  | 1917.9685
Tāme sastādīta 2015. gada 22 novembrī
Nr.p.k. | Kods | Darba nosaukums | Mērvie-nība | Dau-dzums | Vienības izmaksas | [5 empty] | Kopā uz visu apjomu
[5 empty] | laika norma (c/h) | darba samaksas likme (EUR/h) | darba alga (EUR) | materiāli (EUR) | mehā-nismi (EUR) | kopā (EUR) | darbietilpī-ba (c/h) | darba alga (EUR) | materiāli (EUR) | mehā-nismi (EUR) | summa (EUR)
1 | 2 | 3 | 4 | 5 | 6 | 7 | 8 | 9 | 10 | 11 | 12 | 13 | 14 | 15 | 16
1. |  | Augsnes virskārtas noņemšana izmantojot, buldozeru | 100 m3 | 7.73 | 0.61 | 5.5 | 3.355 |  |  | 3.355 | 4.7153 | 25.9342 |  |  | 25.9342
|  | buldozers - CATERPILLAR D4K (16t) | maš/h | 48 |  |  |  |  | 32.9 | 32.9 |  |  |  | 1579.2 | 1579.2
2. | 03-04023 | Grunts rakšana mehanizēti līdz pamatu atzīmei, novietojot atbērtnē ēkas teritorijā | 100 m3 | 1.04 | 3.84 | 5.5 | 21.12 |  |  | 21.12 | 3.9936 | 21.9648 |  |  | 21.9648
|  | ekskavators - Kubota KX101 (18t) | maš/h | 3.5 |  |  |  |  | 36 | 36 |  |  |  | 126 | 126
3. | 03-21001 | būvbedres rakšana ar lāpstu papildus vēl 0.20 m dziļumā | m3 | 9.5 | 1.55 | 5.5 | 8.525 |  |  | 8.525 | 14.725 | 80.9875 |  |  | 80.9875
4. | E2-1-34, 1.tab | būvbedru aizbēršana pēc pamatu betonēšanas, izmantojot buldozeru | 100 m3 | 1.05 | 0.35 | 5.5 | 1.925 |  |  | 1.925 | 0.3675 | 2.0212 |  |  | 2.0212
|  | buldozers - CATERPILLAR D4K (16t) | maš/h | 1.2 |  |  |  |  | 32.9 | 32.9 |  |  |  | 39.48 | 39.48
5. | E2-1-33, 1.tab | Tranšeju noblietēšana ar vibroveltni: | 100 m3 | 0.72 | 0.98 | 5.5 | 5.39 |  |  | 5.39 | 0.7056 | 3.8808 |  |  | 3.8808
|  | grunts veltnis - Bomag BW177 (7t) | maš/h | 1 |  |  |  |  | 38.5 | 38.5 | 0 | 0 |  | 38.5 | 38.5
|  | Kopā | [8 empty] | 24.507 | 134.7885 | 0 | 1783.18 | 1917.9685
|  | Materiālu, grunts apmaiņas un būvgružu transporta izdevumi 5% | [10 empty] | 0 |  | 0
|  | Tiešās izmaksas kopā | [9 empty] | 134.7885 | 0 | 1783.18 | 1917.9685
Sastādīja | [5 empty] | Pārbaudīja
|  | (paraksts un tā atšifrējums, datums) | [5 empty] | (paraksts un tā atšifrējums, datums)

## 3. Pamati
Lokālā tāme Nr.3
Pamati
(darba veids vai konstruktīvā elementa nosaukums)
Būves nosaukums Ferma 50 slaucamām govīm
Objekta nosaukums: Lauksaimniecības ēka
Objekta adrese:
Pasūtījuma Nr.
Tāme sastādīta 2015 gada tirgus cenās, pamatojoties uz AR/BK daļas rasējumiem. | [10 empty] | Tāmes izmaksas |  | 4083.2684
Tāme sastādīta 2015. gada 22 novembrī
Nr.p.k. | Kods | Darba nosaukums | Mērvie-nība | Dau-dzums | Vienības izmaksas | [5 empty] | Kopā uz visu apjomu
[5 empty] | laika norma (c/h) | darba samaksas likme (EUR/h) | darba alga (EUR) | materiāli (EUR) | mehā-nismi (EUR) | kopā (EUR) | darbietilpī-ba (c/h) | darba alga (EUR) | materiāli (EUR) | mehā-nismi (EUR) | summa (EUR)
1 | 2 | 3 | 4 | 5 | 6 | 7 | 8 | 9 | 10 | 11 | 12 | 13 | 14 | 15 | 16
1. | Dorša_kat._26.lpp_1-39 | Grunts pamatnes blietēšana pamatiem | m3 | 4.75 | 0.86 | 5.5 | 4.73 |  |  | 4.73 | 4.085 | 22.4675 |  |  | 22.4675
| Dorša_kat._26.lpp_1-39 | Blietēta šķembojuma pamatkārtas ierīkošana pamatiem | m3 | 6.2 | 0.86 | 5.5 | 4.73 |  |  | 4.73 | 5.332 | 29.326 |  |  | 29.326
2. |  | dolomītšķembas , d=40-70 mm | t | 6.5 |  |  |  | 4.35 |  | 4.35 |  |  | 28.275 |  | 28.275
|  | vibrokāja - Bomag BT 65/4 | diena | 1 |  |  |  |  | 20 | 20 |  |  |  | 20 | 20
3. | 05-00012 | 0,55 m augstu koka pamatu pēdas ieveidņu sagatavošana un uzstādīšana, demontāža | m | 132 | 2 | 5.5 | 11 |  |  | 11 | 264 | 1452 |  |  | 1452
|  | kokmateriāli veidņiem - laminēts saplāksnis (12 mm) | m2 | 24.2 |  |  |  | 2.98 |  | 2.98 |  |  | 72.116 |  | 72.116
|  | koka brusas (50x50 mm) | m3 | 0.18 |  |  |  | 90.85 |  | 90.85 |  |  | 16.353 |  | 16.353
|  | Skrūves 3,5*55 mm | kg | 5.53 |  |  |  | 1.0744 |  | 1.0744 |  |  | 5.9414 |  | 5.9414
4. | 05-10501 | Pamatu armatūras siešana, locīšana un ierīkošana | t | 1 | 32 | 5.5 | 176 |  |  | 176 | 32 | 176 |  |  | 176
|  | armatūras stieņi AIII ø 12 mm, Bst500S | t | 1 |  |  |  | 457.75 |  | 457.75 |  |  | 457.75 |  | 457.75
|  | distanceri Parafix 70 mm | gab. | 700 |  |  |  | 0.097 |  | 0.097 |  |  | 67.9 |  | 67.9
|  | sienamās stieples 1.2 mm (L=100 mm) | iep. | 5.3 |  |  |  | 4.8 |  | 4.8 |  |  | 25.44 |  | 25.44
|  | armatūras locītājs DEL-35 | diena | 2 |  |  |  |  | 21.54 | 21.54 |  |  |  | 43.08 | 43.08
|  | armatūras griezējs CEL-35 | diena | 2 |  |  |  |  | 12.1 | 12.1 |  |  |  | 24.2 | 24.2
5. | 05-20009 | Pamatu pēdas betonēšana - iestrāde ar sūkni | m3 | 18.15 | 0.45 | 3.5 | 1.575 |  |  | 1.575 | 8.1675 | 28.5862 |  | 0 | 28.5862
|  | betons C25/30 | m3 | 18.15 |  |  |  | 57.99 |  | 57.99 |  |  | 1052.5185 |  | 1052.5185
|  | sūknis betona sūknēšanai | maš/h | 5 |  |  |  |  | 65 | 65 |  |  |  | 325 | 325
|  | transporta izdevumi (betona piegādei) | maš/h | 5 |  |  |  |  | 30 | 30 |  |  |  | 150 | 150
[10 empty] | 0 |  |  |  |  | 0
[10 empty] | 0 |  |  |  |  | 0
[10 empty] | 0 |  |  |  |  | 0
[10 empty] | 0 |  |  |  |  | 0
[10 empty] | 0 |  |  |  |  | 0
[10 empty] | 0 |  |  |  |  | 0
[10 empty] | 0 |  |  |  |  | 0
[10 empty] | 0 |  |  |  |  | 0
[10 empty] | 0 |  |  |  |  | 0
[10 empty] | 0 |  |  |  |  | 0
[10 empty] | 0 |  |  |  |  | 0
[10 empty] | 0 |  |  |  |  | 0
|  | Kopā | [8 empty] | 313.5845 | 1708.3798 | 1726.2939 | 562.28 | 3996.9537
|  | Materiālu, grunts apmaiņas un būvgružu transporta izdevumi 5% | [10 empty] | 86.3147 |  | 86.3147
|  | Tiešās izmaksas kopā | [9 empty] | 1708.3798 | 1812.6086 | 562.28 | 4083.2684
Sastādīja | [5 empty] | Pārbaudīja
|  | (paraksts un tā atšifrējums, datums) | [5 empty] | (paraksts un tā atšifrējums, datums)

## 4. nesoša konstrukcija
Lokālā tāme Nr.4
Nesošās virszemes konstrukcijas
(darba veids vai konstruktīvā elementa nosaukums)
Būves nosaukums Ferma 50 slaucamām govīm
Objekta nosaukums: Lauksaimniecības ēka
Objekta adrese:
Pasūtījuma Nr.
Tāme sastādīta 2015 gada tirgus cenās, pamatojoties uz AR/BK daļas rasējumiem. | [10 empty] | Tāmes izmaksas |  | 56150.4405
Tāme sastādīta 2015. gada 22 novembrī
Nr.p.k. | Kods | Darba nosaukums | Mērvie-nība | Dau-dzums | Vienības izmaksas | [5 empty] | Kopā uz visu apjomu
[5 empty] | laika norma (c/h) | darba samaksas likme (EUR/h) | darba alga (EUR) | materiāli (EUR) | mehā-nismi (EUR) | kopā (EUR) | darbietilpī-ba (c/h) | darba alga (EUR) | materiāli (EUR) | mehā-nismi (EUR) | summa (EUR)
1 | 2 | 3 | 4 | 5 | 6 | 7 | 8 | 9 | 10 | 11 | 12 | 13 | 14 | 15 | 16
1 | Atbilstoši piegādātāja līgumcenai | Tērauda kolonnu, koka pārseguma kopņu izgatavošana montāža uzstādīšana | kompl. | 1 |  |  |  | 53476.61 |  |  |  |  | 53476.61 |  | 53476.61
|  | Kopā | [8 empty] | 0 | 0 | 53476.61 | 0 | 53476.61
|  | Materiālu, grunts apmaiņas un būvgružu transporta izdevumi 5% | [10 empty] | 2673.8305 |  | 2673.8305
|  | Tiešās izmaksas kopā | [9 empty] | 0 | 56150.4405 | 0 | 56150.4405
Sastādīja | [5 empty] | Pārbaudīja
|  | (paraksts un tā atšifrējums, datums) | [5 empty] | (paraksts un tā atšifrējums, datums)

## 5. Sienas
Lokālā tāme Nr.5
Sienas
(darba veids vai konstruktīvā elementa nosaukums)
Būves nosaukums Ferma 50 slaucamām govīm
Objekta nosaukums: Lauksaimniecības ēka
Objekta adrese:
Pasūtījuma Nr.
Tāme sastādīta 2015 gada tirgus cenās, pamatojoties uz AR/BK daļas rasējumiem. | [10 empty] | Tāmes izmaksas |  | 26963.8751
Tāme sastādīta 2015. gada 22 novembrī
Nr.p.k. | Kods | Darba nosaukums | Mērvie-nība | Dau-dzums | Vienības izmaksas | [5 empty] | Kopā uz visu apjomu
[5 empty] | laika norma (c/h) | darba samaksas likme (EUR/h) | darba alga (EUR) | materiāli (EUR) | mehā-nismi (EUR) | kopā (EUR) | darbietilpī-ba (c/h) | darba alga (EUR) | materiāli (EUR) | mehā-nismi (EUR) | summa (EUR)
1 | 2 | 3 | 4 | 5 | 6 | 7 | 8 | 9 | 10 | 11 | 12 | 13 | 14 | 15 | 16
1. | 06-10004 | Nesošo sienu mūrēšana no gāzbetona blokiem | m2 | 60.6 | 2.7 | 5.5 | 14.85 |  |  | 14.85 | 163.62 | 899.91 |  |  | 899.91
|  | AEROC EcoLight 200x200x600 | m3 | 12.2 |  |  |  | 92 |  | 92 |  |  | 1122.4 |  | 1122.4
|  | mūrjava WEBER VETONIT M100/600, 25 kg | iep. | 24 |  |  |  | 3.3 |  | 3.3 |  |  | 79.2 |  | 79.2
|  | armatūras stieņi AIII ø 8 mm, Bst500S | t | 0.03 |  |  |  | 457.75 |  | 457.75 |  |  | 13.7325 |  | 13.7325
2. | 06-13016 | Gāzbetona ailu pārsedžu montāža | gab. | 3 | 0.48 | 5.5 | 2.64 |  |  | 2.64 | 1.44 | 7.92 |  |  | 7.92
|  | FIBO pārsedze 250x185x1190 | gab. | 3 |  |  |  | 28.37 |  | 28.37 |  |  | 85.11 |  | 85.11
|  | mūrjava WEBER VETONIT M100/600, 25 kg | iep. | 1 |  |  |  | 3.3 |  | 3.3 |  |  | 3.3 |  | 3.3
3 | Dorša_kat._46.lpp_5-34d | Ģipškartona starpsienu izbūve ar loksnēm un metāla karkasa CW 100 | m2 | 77.69 | 2.2 | 5.5 | 12.1 |  |  | 12.1 | 170.918 | 940.049 |  |  | 940.049
|  | Ģipškartona loksnes 2.5m | m2 | 155.38 |  |  |  | 2.13 |  | 2.13 |  |  | 330.9594 |  | 330.9594
|  | CW metāla profili 2.6m b=100mm | gab. | 55 |  |  |  | 2.08 |  | 2.08 |  |  | 114.4 |  | 114.4
|  | UW metāla profili 3.0m b=100mm | gab. | 22 |  |  |  | 1.99 |  | 1.99 |  |  | 43.78 |  | 43.78
|  | Skrūves ar smalko vītni 32x3.5 | 1000. gab. | 4.5 |  |  |  | 5.6 |  | 5.6 |  |  | 25.2 |  | 25.2
|  | Sietlenta 90 m | m | 285 |  |  |  | 0.046 |  | 0.046 |  |  | 13.11 |  | 13.11
|  | Smalkā ģipša špakteļmasa 25 kg | iep. | 8 |  |  |  | 15.58 |  | 15.58 |  |  | 124.64 |  | 124.64
|  | Smilšpapīrs N 100 | m2 | 1.5 |  |  |  | 5.5 |  | 5.5 |  |  | 8.25 |  | 8.25
4 | Dorša_kat._65.lpp_9-5b | Sienu/griestu gruntēšana | m2 | 155.38 | 0.14 | 5.5 | 0.77 |  |  | 0.77 | 21.7532 | 119.6426 |  |  | 119.6426
|  | Knauf grunts Tiefengrund LF 15l | l | 20 |  |  |  | 0.75 |  | 0.75 |  |  | 15 |  | 15
5 | Dorša_kat._65.lpp_9-5 | Sienu/griestu krāsošana | m2 | 146 | 0.14 | 5.5 | 0.77 |  |  | 0.77 |  | 112.42 |  |  | 112.42
|  | Dufa Wandfarbe emulsija griestiem un sienām 10l | l | 20 |  |  |  | 0.95 |  | 0.95 |  |  | 19 |  | 19
|  | mūrjava WEBER VETONIT M100/600, 25 kg | iep. | 3 |  |  |  | 1.8328 |  | 1.8328 |  |  | 5.4984 |  | 5.4984
6 |  | Dzelsbetona paneļu montāžā | gab. | 39 | 1.5 | 5.5 | 8.25 |  |  | 8.25 | 58.5 | 321.75 |  |  | 321.75
|  | Dz/b panelis C-1 160x2130x4800 | m2 | 206.19 |  |  |  | 60 |  | 60 |  |  | 12371.4 |  | 12371.4
|  | Dz/b panelis C-2 160x2130x2810 | m2 | 11.9706 |  |  |  | 60 |  | 60 |  |  | 718.236 |  | 718.236
|  | Dz/b panelis C-3 160x1180x3100 | m2 | 7.316 |  |  |  | 60 |  | 60 |  |  | 438.96 |  | 438.96
|  | Dz/b panelis C-4 160x2130x4810 | m2 | 17.7232 |  |  |  | 60 |  | 60 |  |  | 1063.392 |  | 1063.392
|  | Dz/b panelis C-5 160x1180x3150 | m2 | 7.434 |  |  |  | 60 |  | 60 |  |  | 446.04 |  | 446.04
|  | Dz/b panelis C-6 160x1180x3070 | m2 | 7.2452 |  |  |  | 60 |  | 60 |  |  | 434.712 |  | 434.712
|  | Dz/b panelis C-7 160x1180x3070 | m2 | 7.2452 |  |  |  | 60 |  | 60 |  |  | 434.712 |  | 434.712
|  | Dz/b panelis C-8 160x2130x2810 | m2 | 11.9706 |  |  |  | 60 |  | 60 |  |  | 718.236 |  | 718.236
|  | Dz/b panelis SP-1 160x3300x4800 | m2 | 15.84 |  |  |  | 65 |  | 65 |  |  | 1029.6 |  | 1029.6
|  | Dz/b panelis SP-2 160x3300x2810 | m2 | 9.273 |  |  |  | 65 |  | 65 |  |  | 602.745
|  | Dz/b panelis SP-3 160x3300x3100 | m2 | 10.23 |  |  |  | 65 |  | 65 |  |  | 664.95
|  | Dz/b panelis SP-4 160x3300x2620 | m2 | 8.646 |  |  |  | 65 |  | 65 |  |  | 561.99
|  | teleskopiskais iekrāvējs, 14m, 8t | maš/h | 46 |  |  |  |  | 28 | 28 |  |  | 0 | 1288 | 1288
7 |  | Tērauda skārda sienu apšūšana | m2 | 160.63 | 1.5 | 5.5 | 8.25 |  |  | 8.25 | 240.945 | 1325.1975 |  |  | 1325.1975
|  | Skārds T20 profils | m2 | 180 |  |  |  | 5.01 |  | 5.01 |  |  | 901.8 |  | 901.8
|  | Skrūves ar smalko vītni 32x5,5, pašblīvējošās | 1000 gab. | 3.2 |  |  |  | 80 |  | 80 |  |  | 256 |  | 256
|  | Kopā | [8 empty] | 657.1762 | 3726.8891 | 22646.3533 | 1288 | 25831.5574
|  | Materiālu, grunts apmaiņas un būvgružu transporta izdevumi 5% | [10 empty] | 1132.3177 |  | 1132.3177
|  | Tiešās izmaksas kopā | [9 empty] | 3726.8891 | 23778.671 | 1288 | 26963.8751
Sastādīja | [5 empty] | Pārbaudīja
|  | (paraksts un tā atšifrējums, datums) | [5 empty] | (paraksts un tā atšifrējums, datums)

## 6. Jumts
Lokālā tāme Nr.6
Jumts
(darba veids vai konstruktīvā elementa nosaukums)
Būves nosaukums Ferma 50 slaucamām govīm
Objekta nosaukums: Lauksaimniecības ēka
Objekta adrese:
Pasūtījuma Nr.
Tāme sastādīta 2015 gada tirgus cenās, pamatojoties uz AR/BK daļas rasējumiem. | [10 empty] | Tāmes izmaksas |  | 34444.1538
Tāme sastādīta 2015. gada 22 novembrī
Nr.p.k. | Kods | Darba nosaukums | Mērvie-nība | Dau-dzums | Vienības izmaksas | [5 empty] | Kopā uz visu apjomu
[5 empty] | laika norma (c/h) | darba samaksas likme (EUR/h) | darba alga (EUR) | materiāli (EUR) | mehā-nismi (EUR) | kopā (EUR) | darbietilpī-ba (c/h) | darba alga (EUR) | materiāli (EUR) | mehā-nismi (EUR) | summa (EUR)
1 | 2 | 3 | 4 | 5 | 6 | 7 | 8 | 9 | 10 | 11 | 12 | 13 | 14 | 15 | 16
1 | 13-00305 | Siltumizolācijas ierīkošana | m2 | 1098.72 | 0.5 | 5.5 | 2.75 |  |  | 2.75 | 549.36 | 3021.48 |  |  | 3021.48
|  | Poliuretāna siltumizolācijas paneļi, t=40mm | m2 | 1098.72 |  |  |  | 17.19 |  | 17.19 |  |  | 18886.9968 |  | 18886.9968
|  | Stiprinājuma skrūves | 1000 gab | 1.1 |  |  |  | 75.14 |  | 75.14 |  |  | 82.654 |  | 82.654
2 | 09-09101 | Jumta seguma ierīkošana | m2 | 1267.68 | 0.5 | 5.5 | 2.75 |  |  | 2.75 | 633.84 | 3486.12 |  |  | 3486.12
|  | Profilēts skārda jumta segums | m2 | 1267.68 |  |  |  | 4.28 |  | 4.28 |  |  | 5425.6704 |  | 5425.6704
|  | jumta skrūves sp.31 6x110 | 1000 gab. | 10.15 |  |  |  | 53.6 |  | 53.6 |  |  | 544.04 |  | 544.04
3 | 09-15302 | Notekcauruļu montāža | m | 41 | 0.5 | 5.5 | 2.75 |  |  | 2.75 | 20.5 | 112.75 |  |  | 112.75
|  | PVC notekcaurule | m | 41 |  |  |  | 3.98 |  | 3.98 |  |  | 163.18 |  | 163.18
|  | PVC notekcaurules izliekums | gab. | 20 |  |  |  | 2.06 |  | 2.06 |  |  | 41.2 |  | 41.2
|  | stiptinājumi | gab. | 40 |  |  |  | 1.42 |  | 1.42 |  |  | 56.8 |  | 56.8
4 | 09-15006 | Notekreņu montāža | m | 96.8 | 0.6 | 5.5 | 3.3 |  |  | 3.3 | 58.08 | 319.44 |  |  | 319.44
|  | PVC notektekne 127 mm | m | 96.8 |  |  |  | 2.67 |  | 2.67 |  |  | 258.456 |  | 258.456
|  | teknes gali | gab. | 4 |  |  |  | 0.74 |  | 0.74 |  |  | 2.96 |  | 2.96
|  | stiptinājumi | gab. | 35 |  |  |  | 1.25 |  | 1.25 |  |  | 43.75 |  | 43.75
|  | pacēlājs Haulotte H18SXL (18 m) | dienā | 3 |  |  |  |  | 62.2 | 62.2 |  |  |  | 186.6 | 186.6
5 |  | Vējmalu/koru apdares ar skārdu | tm | 20.2 | 0.6 | 5.5 | 3.3 |  |  | 3.3 | 12.12 | 66.66 |  |  | 66.66
|  | Skārda apšuvums | tm | 110 |  |  |  | 3.81 |  | 3.81 |  |  | 419.1 |  | 419.1
|  | skrūves sp.31 4,8x45 | 1000 gab. | 0.229 |  |  |  | 125 |  | 117.25 |  |  | 28.625 |  | 28.625
|  | Kopā | [8 empty] | 1261.78 | 6939.79 | 25953.4322 | 186.6 | 33146.4822
|  | Materiālu, grunts apmaiņas un būvgružu transporta izdevumi 5% | [10 empty] | 1297.6716 |  | 1297.6716
|  | Tiešās izmaksas kopā | [9 empty] | 6939.79 | 27251.1038 | 186.6 | 34444.1538
Sastādīja | [5 empty] | Pārbaudīja
|  | (paraksts un tā atšifrējums, datums) | [5 empty] | (paraksts un tā atšifrējums, datums)

## 7. Grīdas
Lokālā tāme Nr.7
Grīdas
(darba veids vai konstruktīvā elementa nosaukums)
Būves nosaukums Ferma 50 slaucamām govīm
Objekta nosaukums: Lauksaimniecības ēka
Objekta adrese:
Pasūtījuma Nr. |  | 101
Tāme sastādīta 2015 gada tirgus cenās, pamatojoties uz AR/BK daļas rasējumiem. | [10 empty] | Tāmes izmaksas |  | 27286.5675
Tāme sastādīta 2015. gada 22 novembrī
Nr.p.k. | Kods | Darba nosaukums | Mērvie-nība | Dau-dzums | Vienības izmaksas | [5 empty] | Kopā uz visu apjomu
[5 empty] | laika norma (c/h) | darba samaksas likme (EUR/h) | darba alga (EUR) | materiāli (EUR) | mehā-nismi (EUR) | kopā (EUR) | darbietilpī-ba (c/h) | darba alga (EUR) | materiāli (EUR) | mehā-nismi (EUR) | summa (EUR)
1 | 2 | 3 | 4 | 5 | 6 | 7 | 8 | 9 | 10 | 11 | 12 | 13 | 14 | 15 | 16
1. | Dorša_kat._26.lpp_1-39 | Grunts blietēšana (kf=0.95) | m3 | 8.43 | 0.86 | 5.5 | 4.73 |  |  | 4.73 | 7.2498 | 39.8739 |  |  | 39.8739
|  | vibrobliete - Enarco ZREN 3020, 210 kg | dien. | 1 |  |  |  |  | 35 | 35 |  |  |  | 35 | 35
2. | Dorša_kat._26.lpp_1-39 | Dolomītšķembu ierīkošana un blietēšana (kf=0.95), b=150 mm | m3 | 6.32 | 0.86 | 5.5 | 4.73 |  |  | 4.73 | 5.4352 | 29.8936 |  |  | 29.8936
|  | dolomītšķembas , d=40-70 mm | t | 56.9 |  |  |  | 4.35 |  | 4.35 |  |  | 247.515 |  | 247.515
|  | vibrobliete - Enarco ZREN 3020, 210 kg | dien. | 2 |  |  |  |  | 35 | 35 |  |  |  | 70 | 70
3 | 13-00103 | Hidroizolācijas ieklāšana | m2 | 100.52 | 0.1 | 5.5 | 0.55 |  |  | 0.55 | 10.052 | 55.286 |  |  | 55.286
|  | hidroizolācija - polietilēna plēve ELT-PEFOIL 200 (0.2 mm) | m2 | 100.52 |  |  |  | 0.45 |  | 0.45 |  |  | 45.234 |  | 45.234
4 | 13-00203 | Siltumizolācijas ierīkošana | m2 | 69 | 0.18 | 5.5 | 0.99 |  |  | 0.99 | 12.42 | 68.31 |  |  | 68.31
|  | Ekstrudētais putupolistirols EPS150, t=100mm | m2 | 100.52 |  |  |  | 6.48 |  | 6.48 |  |  | 651.3696 |  | 651.3696
5 | 05-30032 | Smalkgraudaina stiegrota betona izveide, b=100 mm | m3 | 202.4 | 5.28 | 5.5 | 29.04 |  |  | 29.04 | 1068.672 | 5877.696 |  |  | 5877.696
|  | betons C25/30 | m3 | 202.4 |  |  |  | 57.99 |  | 57.99 |  |  | 11737.176 |  | 11737.176
|  | armatūras siets AIII ø 8 mm, s=150x150 mm | t | 10.95 |  |  |  | 457.75 |  | 457.75 |  |  | 5012.3625 |  | 5012.3625
|  | distanceri Parafix 35 mm | gab. | 3800 |  |  |  | 0.0632 |  | 0.0632 |  |  | 240.16 |  | 240.16
|  | sūknis betona sūknēšanai | maš/h | 24 |  |  |  |  | 65 | 65 |  |  | 0 | 1560 | 1560
|  | transporta izdevumi (betona piegādei) | maš/h | 24 |  |  |  |  | 30 | 30 |  |  |  | 720 | 720
|  | Kopā | [8 empty] | 1103.829 | 6071.0595 | 17933.8171 | 2385 | 26389.8766
|  | Materiālu, grunts apmaiņas un būvgružu transporta izdevumi 5% | [10 empty] | 896.6909 |  | 896.6909
|  | Tiešās izmaksas kopā | [9 empty] | 6071.0595 | 18830.508 | 2385 | 27286.5675
Sastādīja | [5 empty] | Pārbaudīja
|  | (paraksts un tā atšifrējums, datums) | [5 empty] | (paraksts un tā atšifrējums, datums)

## 8. Ailu aizpildījumi
Lokālā tāme Nr.8
Ailu aizpildījumi
(darba veids vai konstruktīvā elementa nosaukums)
Būves nosaukums Ferma 50 slaucamām govīm
Objekta nosaukums: Lauksaimniecības ēka
Objekta adrese:
Pasūtījuma Nr.
Tāme sastādīta 2015 gada tirgus cenās, pamatojoties uz AR/BK daļas rasējumiem. | [10 empty] | Tāmes izmaksas |  | 1793.9611
Tāme sastādīta 2015. gada 22 novembrī
Nr.p.k. | Kods | Darba nosaukums | Mērvie-nība | Dau-dzums | Vienības izmaksas | [5 empty] | Kopā uz visu apjomu
[5 empty] | laika norma (c/h) | darba samaksas likme (EUR/h) | darba alga (EUR) | materiāli (EUR) | mehā-nismi (EUR) | kopā (EUR) | darbietilpī-ba (c/h) | darba alga (EUR) | materiāli (EUR) | mehā-nismi (EUR) | summa (EUR)
1 | 2 | 3 | 4 | 5 | 6 | 7 | 8 | 9 | 10 | 11 | 12 | 13 | 14 | 15 | 16
Logu montāža
1. | 08-03001 | Loga L-1 - PVC rāmis, stikla pakete, krāsojums - balts, verams uz iekšu. Uzstādīšana | gab. | 5 | 2.6 | 5.5 | 14.3 |  |  | 14.3 | 13 | 71.5 |  |  | 71.5
|  | PVC logs 1200x1800 mm | gab. | 5 |  |  |  | 95 |  | 95 |  |  | 475 |  | 475
|  | iekšējā palodze PVC, L=1200 mm (b=300 mm) | m | 2.4 |  |  |  | 4.77 |  | 4.77 |  |  | 11.448 |  | 11.448
|  | kronšteini | gab. | 20 |  |  |  | 0.32 |  | 0.32 |  |  | 6.4 |  | 6.4
|  | dībelis 10x100+skrūve (6) | iep. | 20 |  |  |  | 1.28 |  | 1.28 |  |  | 25.6 |  | 25.6
|  | montāžas putas - PENOSIL GoldGun PU-Foam 65 (900 ml) | gab. | 4 |  |  |  | 3.04 |  | 3.04 |  |  | 12.16 |  | 12.16
|  | putu pistole - PENOSIL Foam Gun G1 | gab. | 1 |  |  |  | 15 |  | 15 |  |  | 15 |  | 15
Durvju montāža
2 | 08-03707 | Ārdurvju D-2 - PVC krāsa - balta, rokturis - FSB 1076 alumīnija. Uzstādīšana | gab. | 2 | 2.7 | 5.5 | 14.85 |  |  | 14.85 | 5.4 | 29.7 |  |  | 29.7
|  | PVC durvis, b=1000 mm, h=2100 mm | gab. | 2 |  |  |  | 78 |  | 78 |  |  | 156 |  | 156
|  | kronšteini | gab. | 8 |  |  |  | 0.32 |  | 0.32 |  |  | 2.56 |  | 2.56
|  | dībelis 10x100+skrūve (6) | iep. | 8 |  |  |  | 1.28 |  | 1.28 |  |  | 10.24 |  | 10.24
|  | montāžas putas - PENOSIL GoldGun PU-Foam 65 (900 ml) | gab. | 2 |  |  |  | 3.04 |  | 3.04 |  |  | 6.08 |  | 6.08
3 | 08-03701 | Ārdurvju D-1 - PVC konstrukcija, krāsa - balta, rokturis - FSB 1076 alumīnija. Uzstādīšana | gab. | 8 | 2.7 | 5.5 | 14.85 |  |  | 14.85 | 21.6 | 118.8 |  |  | 118.8
|  | PVC durvis, b=800 mm, h=2100 mm | gab. | 8 |  |  |  | 65.15 |  | 65.15 |  |  | 521.2 |  | 521.2
|  | kronšteini | gab. | 32 |  |  |  | 0.32 |  | 0.32 |  |  | 10.24 |  | 10.24
|  | dībelis 10x100+skrūve (6) | iep. | 32 |  |  |  | 0.9006 |  | 0.9006 |  |  | 28.8192 |  | 28.8192
|  | montāžas putas - PENOSIL GoldGun PU-Foam 65 (900 ml) | gab. | 6 |  |  |  | 2.6307 |  | 2.6307 |  |  | 15.7842 |  | 15.7842
4 |  | Logu ailu apdare no iekšpuses | m | 30 | 0.5 | 5.5 | 2.75 |  |  | 2.75 | 15 | 82.5 |  |  | 82.5
|  | stūra līste ar armējošo sietu | m | 30 |  |  |  | 0.25 |  | 0.25 |  |  | 7.5 |  | 7.5
|  | špaktele Sheetrock Light | kg | 25 |  |  |  | 0.8 |  | 0.8 |  |  | 20 |  | 20
5 |  | Durvju ailu apdare no iekšpuses | m | 30.85 | 0.5 | 5.5 | 2.75 |  |  | 2.75 | 15.425 | 84.8375 |  |  | 84.8375
|  | stūra līste ar armējošo sietu | m | 30.85 |  |  |  | 0.25 |  | 0.25 |  |  | 7.7125 |  | 7.7125
|  | špaktele Sheetrock Light | kg | 9.872 |  |  |  | 0.8 |  | 0.8 |  |  | 7.8976 |  | 7.8976
|  | Kopā | [8 empty] | 70.425 | 387.3375 | 1339.6415 | 0 | 1726.979
|  | Materiālu, grunts apmaiņas un būvgružu transporta izdevumi 5% | [10 empty] | 66.9821 |  | 66.9821
|  | Tiešās izmaksas kopā | [9 empty] | 387.3375 | 1406.6236 | 0 | 1793.9611
Sastādīja | [5 empty] | Pārbaudīja
|  | (paraksts un tā atšifrējums, datums) | [5 empty] | (paraksts un tā atšifrējums, datums)

## 9. Aprīkojums
Lokālā tāme Nr.9
Fermas tehnologiskais aprīkojums
(darba veids vai konstruktīvā elementa nosaukums)
Būves nosaukums Ferma 50 slaucamām govīm
Objekta nosaukums:
Objekta adrese:
Pasūtījuma Nr.
Tāme sastādīta 2015 gada tirgus cenās, pamatojoties uz AR/BK daļas rasējumiem. | [10 empty] | Tāmes izmaksas |  | 0 | 122492.2
Tāme sastādīta 2015. gada 22 novembrī
Nr. | Kods | Darba | Mērvie-nība | Dau-dzums | Vienības izmaksas | [5 empty] | Kopā uz visu apjomu
p.k. |  | nosaukums |  |  | laika norma (c/h) | darba samaksas likme (EUR/h) | darba alga (EUR) | materiāli (EUR) | mehā-nismi (EUR) | kopā (EUR) | darbietilpī-ba (c/h) | darba alga (EUR) | materiāli (EUR) | mehā-nismi (EUR) | kopā (EUR)
1 | 2 | 3 | 4 | 5 | 6 | 7 | 8 | 9 | 10 | 11 | 12 | 13 | 14 | 15 | 16
1 |  | Slaukšanas zāle SKUJIŅA 2X5 ar automātiko aparātu noņemšanu, mazgāšnas automāts, vakuumsistēma | [5 empty] | 33000 |  |  |  |  | 33000 |  | 33000
2 |  | OPCIJA : slaukšanas sistēma ar piena vadītspējas un daudzuma uzskaiti, cenas pieaugums | [5 empty] | 9500 |  |  |  |  | 9500
3 |  | OPCIJA: Govju automātiskā atpazīšana, Ganāmpulka vadības sistēma 100 govīm | [5 empty] | 7200 |  |  |  |  | 7200
4 |  | Piena dzesētājs 2100 litri, 2,2 Kw ar ūdens rekuperācijas sistēmu | [5 empty] | 13100 |  |  |  |  | 13100 |  | 13100
5 |  | Mēslu novākšanas sistēma 0,55 KW | [5 empty] | 15600 |  |  |  |  | 15600 |  | 15600
6 |  | Govju birstes 2 komplekti | [5 empty] | 2320 |  |  |  |  | 2320 |  | 2320
7 |  | Guļvietas kūtī 96 vietas OPTIMA | [5 empty] | 8200 |  |  |  |  | 8200 |  | 8200
8 |  | Krūšu atbaslst 96 guļvietām | [5 empty] | 1600 |  |  |  |  | 1600 |  | 1600
9 |  | Govju dzirdnes 2x WM 600, 1x WM 300 | [5 empty] | 1950 |  |  |  |  | 1950 |  | 1950
10 |  | Šķidrmēslu sūknis ar skalošanas vadu sūknēšanai uz lagūnu | [5 empty] | 11900 |  |  |  |  | 11900 |  | 11900
11 |  | Vārti kūtī kopā 12 kompl 2,6 līdz 3,2 metri | [5 empty] | 2880 |  |  |  |  | 2880 |  | 2880
12 |  | Barības galda nožogojums 82 tekoši metri | [5 empty] | 2530 |  |  |  |  | 2530 |  | 2530
13 |  | Stacionārie nožogojumi 28 metri | [5 empty] | 784 |  |  |  |  | 784 |  | 784
14 |  | Jumta korīte 2,6metri x 46 metri | [5 empty] | 10320 |  |  |  |  | 10320 |  | 10320
15 |  | Korītes sānu aizvari regulējami 46 metri | [5 empty] | 1380 |  |  |  |  | 1380 |  | 1380
16 |  | Sānu aizkari ar manuālu atvēršanuno balta PVC materiāla 2,2metrix48 metri un 2,2 metri x33 metri | [5 empty] | 10300 |  |  |  |  | 10300 |  | 10300
|  | Kopā | [10 empty] | 132564 |  | 115864
|  | Materiālu, grunts apmaiņas un būvgružu transporta izdevumi | [10 empty] | 6628.2 |  | 6628.2
|  | Tiešās izmaksas kopā | [12 empty] | 122492.2
Sastādīja | [5 empty] | Pārbaudīja
|  | (paraksts un tā atšifrējums, datums) | [5 empty] | (paraksts un tā atšifrējums, datums)

## Kopsavilkums
Ferma 50 slaucamām govīm
(Darba veids vai konstruktīvā elementa nosaukums)
Būves nosaukums Ferma 50 slaucamām govīm
Objekta nosaukums: Lauksaimniecības ēka
Objekta adrese:
Pasūtījuma Nr.
|  | Par kopējo summu, EUR | 313345.3577
|  | Kopējā darbietilpība, c/st | 3446.8017
|  | Tāme sastādīta: | 2015. gada 22. novembrī
Nr.p.k. | Kods, tāmes Nr. | Darba veids vai konstruktīvā elementa nosaukums | Tāmes izmaksa (EUR) | Tai skaitā: |  |  | Darbietilpība ( c/h)
|  |  |  | Darba alga (EUR) | Materiāli (EUR) | Mehānismi (EUR)
1. | 1. | Būvlaukuma sagatavošana | 3111.3836 | 85.25 | 3026.1336 | 0 | 15.5
2. | 2. | Zemes darbi | 1917.9685 | 134.7885 | 0 | 1783.18 | 24.507
3. | 3. | Pamati | 4083.2684 | 1708.3798 | 1812.6086 | 562.28 | 313.5845
4. | 4. | Sienas | 26963.8751 | 3726.8891 | 23778.671 | 1288 | 657.1762
5. | 5. | Pārsegums & Jumts | 34444.1538 | 6939.79 | 27251.1038 | 186.6 | 1261.78
6. | 6. | Ārsienu apdare | 56150.4405 | 0 | 56150.4405 | 0 | 0
7. | 7. | Grīdas | 27286.5675 | 6071.0595 | 18830.508 | 2385 | 1103.829
8. | 8. | Ailu aizpildījumi | 1793.9611 | 387.3375 | 1406.6236 | 0 | 70.425
9. | 9. | Aprīkojums | 122492.2 | 0 | 0 | 0 | 0
|  | Kopā | 278243.8184 | 19053.4944 | 132256.089 | 6205.06 | 3446.8017
|  | Virsizdevumi ( 5%) | 13912.1909
|  | T.sk.darba aizsardzība (1%) | 2782.4382
|  | Peļņa (5%) | 13912.1909
|  | Darba devēja soc.nodoklis (23,59%) | 4494.7193
|  | Pavisam kopā | 313345.3577
Sastādīja
(paraksts un tā atšifrējums, datums)
Pārbaudīja
(paraksts un tā atšifrējums, datums)
Sertifikāta Nr.______________

## Koptāme
APSTIPRINU
(pasūtītāja paraksts un tā atšifrējums)
Z.V.
2013. gada 22. novembrī
Būves nosaukums Ferma 50 slaucamām govīm
Objekta nosaukums: Lauksaimniecības ēka
Objekta adrese:
Pasūtījuma Nr.
Tāme sastādīta 2015. gada 22 novembrī
Nr.p.k. | Objekta nosaukums | Objekta izmaksas
(EUR)
1. | Ferma 50 slaucamām govīm | 313345.3577
| Kopā | 313345.3577
| PVN (21%) | 65802.5251
| Kopā ar PVN | 379147.8828
Sastādīja
(paraksts un tā atšifrējums, datums)
Sertifikāta Nr.______________

## Pasūtītāja koptāme
APSTIPRINU
(pasūtītāja paraksts un tā atšifrējums)
Z.V.
2015. gada 22. novembrī
Būves nosaukums Ferma 50 slaucamām govīm
Objekta nosaukums: Lauksaimniecības ēka
Objekta adrese:
Pasūtījuma Nr.
Tāme sastādīta 2015. gada 22 novembrī
Nr.p.k. | Objekta nosaukums | Objekta izmaksas
(EUR)
| Ferma 65 slaucamām govīm Jaunsvirlaukas pagastā | 313345.3577
| Kopā | 313345.3577
| Finanšu rezerve neparedzētiem darbiem (5%): | 15667.2679
| Pievienotās vērtības nodoklis (21% ) | 69092.6514
| Pavisam būvniecības izmaksas | 398105.277
Ar būvniecību saistītie pārējie izdevumi:
| būvuzraudzība 4% | 12533.8143
| būvprojekta autoruzraudzība | 200
| izpētes un projektēšanas darbi | 2180
| būvprojekta ekspertīze | 200
| Kopā | 413219.0913
Sastādīja
(paraksts un tā atšifrējums, datums)
Sertifikāta Nr.______________
Pārbaudīja
(paraksts un tā atšifrējums, datums)
Sertifikāta Nr.______________
Būvprojekta vadītājs
(paraksts un tā atšifrējums, datums)

## Tehniski ekonomiskie rādītāji
N.p.k | Nosaukums | Apzīmējums | Mērvienība | Aprēķina formula
1 | Būvdarbu kopējās tāmes izmaksas bez PVN | C | EUR | 313345.3577
2 | Tai sk. Tiešās tāmes izmaksas | C t | EUR | 278243.8184
3 | Normatīvā darbietilpība | Dn | C-st | 3446.8017
|  | Dn' | C-d | 430.8502
4 | Dienas izstrāde | I | EUR/c-d | 645.8017
5 | Kopājā strādnieku darba alga | A | EUR | 19053.4944
6 | Vidējais strādnieku skaits būvobjektā | L | cilv | 4
7 | Vidējā strādnieka dienas darba alga | Avid 1 | EUR/c-d | 44.223
8 | Vidējā strādnieka mēneša darba alga | Avid 2 | EUR/mēn | 972.9063
9 | Normatīvais celtniecības ilgums | T | mēn | 4.896
10 | Ēkas kopējā platība | S | m2 | 1323.75
11 | Ēkas būvapjoms | V | m3 | 8451.82
12 | Slaucamās govs guļvietas izmaksas | c | EUR/guļvietā | 4213.52